## Krycí list
POLOŽKOVÝ ROZPOČET
Rozpočet |  | 1 | Větev A- Náves | JKSO | 822.29
Objekt |  | Název objektu |  | SKP
1 |  | Větev A - Náves |  | Měrná jednotka | m2
Stavba |  | Název stavby |  | Počet jednotek | 1417.8
N5001 |  | Celková oprava místních komunikací Nepolisy |  | Náklady na m.j. | 0
Projektant |  | PROIS a.s. |  | Typ rozpočtu
Zpracovatel projektu |  | PROIS a.s.
Objednatel |  | Obec Nepolisy
Dodavatel |  |  |  | Zakázkové číslo | N5001
Rozpočtoval |  |  |  | Počet listů
ROZPOČTOVÉ NÁKLADY
Základní rozpočtové náklady |  |  | Ostatní rozpočtové náklady
| HSV celkem | 0 | Ztížené výrobní podmínky |  | 0
Z | PSV celkem | 0 | Oborová přirážka |  | 0
R | M práce celkem | 0 | Přesun stavebních kapacit |  | 0
N | M dodávky celkem | 0 | Mimostaveništní doprava |  | 0
ZRN celkem |  | 0 | Zařízení staveniště |  | 0
|  |  | Provoz investora |  | 0
HZS |  | 0 | Kompletační činnost (IČD) |  | 0
ZRN+HZS |  | 0 | Ostatní náklady neuvedené |  | 0
ZRN+ost.náklady+HZS |  | 0 | Ostatní náklady celkem |  | 0
Vypracoval |  |  | Za zhotovitele | Za objednatele
Jméno : |  |  | Jméno : | Jméno :
Datum : |  |  | Datum : | Datum :
Podpis : |  |  | Podpis: | Podpis:
Základ pro DPH |  | 21 | % | 0
DPH |  | 21 | % | 0
Základ pro DPH |  | 0 | % | 0
DPH |  | 0 | % | 0
CENA ZA OBJEKT CELKEM |  |  |  | 0
Poznámka :

## Rekapitulace
Stavba : |  | N5001 Celková oprava místních komunikací Nepolisy |  |  | Rozpočet : | 1
Objekt : |  | 1 Větev A - Náves |  |  | Větev A- Náves
REKAPITULACE STAVEBNÍCH DÍLŮ
| Stavební díl |  | HSV | PSV | Dodávka | Montáž | HZS
0 | Přípravné a pomocné práce |  | 0 | 0 | 0 | 0 | 0
1 | Zemní práce |  | 0 | 0 | 0 | 0 | 0
2 | Základy a zvláštní zakládání |  | 0 | 0 | 0 | 0 | 0
5 | Komunikace |  | 0 | 0 | 0 | 0 | 0
8 | Trubní vedení |  | 0 | 0 | 0 | 0 | 0
9 | Ostatní konstrukce, bourání |  | 0 | 0 | 0 | 0 | 0
99 | Staveništní přesun hmot |  | 0 | 0 | 0 | 0 | 0
| CELKEM OBJEKT |  | 0 | 0 | 0 | 0 | 0
VEDLEJŠÍ ROZPOČTOVÉ NÁKLADY
Název VRN |  |  | Kč | % | Základna |  | Kč
Ztížené výrobní podmínky |  |  | 0 | 1.46 | 0 |  | 0 | 0
Oborová přirážka |  |  | 0 | 0 | 0 |  | 0 | 0
Přesun stavebních kapacit |  |  | 0 | 0 | 0 |  | 0 | 0
Mimostaveništní doprava |  |  | 0 | 0 | 0 |  | 0 | 0
Zařízení staveniště |  |  | 0 | 1.2 | 0 |  | 0 | 1
Provoz investora |  |  | 0 | 0 | 0 |  | 0 | 1
Kompletační činnost (IČD) |  |  | 0 | 0 | 0 |  | 0 | 2
Rezerva rozpočtu |  |  | 0 | 0 | 0 |  | 0 | 2
| CELKEM VRN |  |  |  |  | 0

## Položky
Položkový rozpočet
Stavba : |  | N5001 Celková oprava místních komunikací Nepolisy |  | Rozpočet: | 1
Objekt : |  | 1 Větev A - Náves |  | Větev A- Náves
P.č. | Číslo položky | Název položky | MJ | množství | cena / MJ | celkem (Kč) | hmotnost / MJ | hmotnost celk.(t) | dem.hmot / MJ | dem. hmot. celk.(t)
Díl: | 0 | Přípravné a pomocné práce | [10 empty] | 1
1 | 10001 | Vytyčení inž.sítí | kpl | 1 |  | 0 | 0 | 0 | 0 | 0 |  |  | 2 | 12 | 0 | 1 | 1 | 0 | 0 | 0 | 0 | 0 | 12 | 0
2 | 10002 | Ochrana dopravy-přechodné dz | kpl | 1 |  | 0 | 0 | 0 | 0 | 0 |  |  | 2 | 12 | 0 | 2 | 1 | 0 | 0 | 0 | 0 | 0 | 12 | 0
3 | 10003 | Vytyčení stavby oprávněným geodetem včetně protokolu o vytyčení stavby | kpl | 1 |  | 0 | 0 | 0 | 0 | 0 |  |  | 2 | 12 | 0 | 42 | 1 | 0 | 0 | 0 | 0 | 0 | 12 | 0
4 | 10004 | Projektová dokumentace skutečného provedení stavby autorizovaná (tisk+elektron podoba) | kpl | 1 |  | 0 | 0 | 0 | 0 | 0 |  |  | 2 | 12 | 0 | 43 | 1 | 0 | 0 | 0 | 0 | 0 | 12 | 0
| Celkem za | 0 Přípravné a pomocné práce |  |  |  | 0 |  | 0 |  | 0 |  |  | 4 |  |  |  |  | 0 | 0 | 0 | 0 | 0
Díl: | 1 | Zemní práce | [10 empty] | 1
5 | 113107144R00 | Odstranění podkladu pl.do 200 m2, živice tl. 20 cm | m2 | 143.3 |  | 0 | 0 | 0 | -0.45 | -64.485 |  |  | 2 | 1 | 1 | 1 | 1 | 0 | 0 | 0 | 0 | 0 | 1 | 1
6 | 113202111R00 | Vytrhání obrub z krajníků nebo obrubníků stojatých | m | 294 |  | 0 | 0 | 0 | -0.145 | -42.63 |  |  | 2 | 1 | 1 | 1 | 1 | 0 | 0 | 0 | 0 | 0 | 1 | 1
7 | 122301102R00 | Odkopávky nezapažené v hor. 4 do 1000 m3 | m3 | 621 |  | 0 | 0 | 0 | 0 | 0 |  |  | 2 | 1 | 1 | 1 | 1 | 0 | 0 | 0 | 0 | 0 | 1 | 1
8 | 122302202R00 | Odkopávky pro silnice v hor. 4 do 1000 m3 | m3 | 659.4 |  | 0 | 0 | 0 | 0 | 0 |  |  | 2 | 1 | 1 | 1 | 1 | 0 | 0 | 0 | 0 | 0 | 1 | 1
9 | 122302209R00 | Příplatek za lepivost - odkop pro silnice v hor. 4 | m3 | 659.4 |  | 0 | 0 | 0 | 0 | 0 |  |  | 2 | 1 | 1 | 1 | 1 | 0 | 0 | 0 | 0 | 0 | 1 | 1
10 | 131301101R00 | Hloubení nezapažených jam v hor.4 do 100 m3 | m3 | 11.3 |  | 0 | 0 | 0 | 0 | 0 |  |  | 2 | 1 | 1 | 1 | 1 | 0 | 0 | 0 | 0 | 0 | 1 | 1
11 | 131301109R00 | Příplatek za lepivost - hloubení nezap.jam v hor.4 | m3 | 11.3 |  | 0 | 0 | 0 | 0 | 0 |  |  | 2 | 1 | 1 | 1 | 1 | 0 | 0 | 0 | 0 | 0 | 1 | 1
12 | 162601102R00 | Vodorovné přemístění výkopku z hor.1-4 do 5000 m | m3 | 1299.5 |  | 0 | 0 | 0 | 0 | 0 |  |  | 2 | 1 | 1 | 1 | 1 | 0 | 0 | 0 | 0 | 0 | 1 | 1
|  | komunikace:677,9 |  | 677.9 | [7 empty] | komunikace:677,9
|  | výměna zeminy:621,6 |  | 621.6 | [7 empty] | výměna zeminy:621,6
13 | 171201201R00 | Uložení sypaniny na skládku | m3 | 537.18 |  | 0 | 0 | 0 | 0 | 0 |  |  | 2 | 1 | 1 | 1 | 1 | 0 | 0 | 0 | 0 | 0 | 1 | 1
14 | 180402111R00 | Založení trávníku parkového výsevem v rovině | m2 | 1233 |  | 0 | 0 | 0 | 0 | 0 |  |  | 2 | 1 | 1 | 1 | 1 | 0 | 0 | 0 | 0 | 0 | 1 | 1
15 | 181006112R00 | Rozprostření zemin v rov./sklonu 1:5, tl. do 15 cm | m2 | 1233 |  | 0 | 0 | 0 | 0 | 0 |  |  | 2 | 1 | 1 | 1 | 1 | 0 | 0 | 0 | 0 | 0 | 1 | 1
16 | 181006113R00 | Rozprostření zemin v rov./sklonu 1:5, tl. do 20 cm | m2 | 237.24 |  | 0 | 0 | 0 | 0 | 0 |  |  | 2 | 1 | 1 | 1 | 1 | 0 | 0 | 0 | 0 | 0 | 1 | 1
17 | 181101102R00 | Úprava pláně v zářezech v hor. 1-4, se zhutněním | m2 | 2104.7 |  | 0 | 0 | 0 | 0 | 0 |  |  | 2 | 1 | 1 | 1 | 1 | 0 | 0 | 0 | 0 | 0 | 1 | 1
18 | 00572400 | Směs travní parková sídlištní | kg | 123 |  | 0 | 0.001 | 0.123 | 0 | 0 |  |  | 2 | 3 | 1 | 572400 | 1 | 0 | 0 | 0 | 0 | 0 | 3 | 1
| Celkem za | 1 Zemní práce |  |  |  | 0 |  | 0.123 |  | -107.115 |  |  | 4 |  |  |  |  | 0 | 0 | 0 | 0 | 0
Díl: | 2 | Základy a zvláštní zakládání | [10 empty] | 1
19 | 289971211R00 | Zřízení vrstvy z geotextilie sklon do 1:5 š.do 3 m | m2 | 714 |  | 0 | 3e-05 | 0.02142 | 0 | 0 |  |  | 2 | 1 | 1 | 1 | 1 | 0 | 0 | 0 | 0 | 0 | 1 | 1
20 | 67352024 | Geotextilie silniční PK-Tex PP 40 215 g/m2 | m2 | 714 |  | 0 | 0.00022 | 0.15708 | 0 | 0 |  |  | 2 | 3 | 1 | 67352024 | 1 | 0 | 0 | 0 | 0 | 0 | 3 | 1
| Celkem za | 2 Základy a zvláštní zakládání |  |  |  | 0 |  | 0.1785 |  | 0 |  |  | 4 |  |  |  |  | 0 | 0 | 0 | 0 | 0
Díl: | 5 | Komunikace | [10 empty] | 1
21 | 564112220R00 | Podklad z bet.recyklátu fr.16-32 po zhutn.tl.20 cm | m2 | 1334.7 |  | 0 | 0.399 | 532.5453 | 0 | 0 |  |  | 2 | 1 | 1 | 1 | 1 | 0 | 0 | 0 | 0 | 0 | 1 | 1
|  | Podklad z betonového recyklátu frakce 16-32 mm tl. 20 cm po zhutnění. Objemová hmotnost betonového recyklátu 1,9 t/m3 po zhutnění. | [8 empty] | Podklad z betonového recyklátu frakce 16-32 mm tl. 20 cm po zhutnění. Objemová hmotnost betonového recyklátu 1,9 t/m3 po zhutnění. |  | 3
22 | 564851111R00 | Podklad ze štěrkodrti po zhutnění tloušťky 15 cm | m2 | 378.45 |  | 0 | 0.28 | 105.966 | 0 | 0 |  |  | 2 | 1 | 1 | 1 | 1 | 0 | 0 | 0 | 0 | 0 | 1 | 1
23 | 564861111R00 | Podklad ze štěrkodrti po zhutnění tloušťky 20 cm | m2 | 1334.7 |  | 0 | 0.371 | 495.1737 | 0 | 0 |  |  | 2 | 1 | 1 | 1 | 1 | 0 | 0 | 0 | 0 | 0 | 1 | 1
24 | 565151221R00 | Podklad kamen. obal. asfaltem tř.2 nad 3 m,tl.7 cm | m2 | 1417.8 |  | 0 | 0.186 | 263.7108 | 0 | 0 |  |  | 2 | 1 | 1 | 1 | 1 | 0 | 0 | 0 | 0 | 0 | 1 | 1
25 | 567111111R00 | Podklad z prostého betonu B 7,5 tloušťky 7cm | m2 | 324 |  | 0 | 0.183 | 59.292 | 0 | 0 |  |  | 2 | 1 | 1 | 1 | 1 | 0 | 0 | 0 | 0 | 0 | 1 | 1
26 | 572713112R00 | Vyrovnání povrchu krytů kamen. obaleným asfaltem | t | 15 |  | 0 | 1.028 | 15.42 | 0 | 0 |  |  | 2 | 1 | 1 | 1 | 1 | 0 | 0 | 0 | 0 | 0 | 1 | 1
27 | 573211111R00 | Postřik živičný spojovací z asfaltu 0,5-0,7 kg/m2 | m2 | 1417.8 |  | 0 | 0.001 | 1.4178 | 0 | 0 |  |  | 2 | 1 | 1 | 1 | 1 | 0 | 0 | 0 | 0 | 0 | 1 | 1
28 | 577132211R00 | Beton asfalt. ABJ,ABS,ABH tř.2 nad 3 m, tl. 4 cm | m2 | 1417.8 |  | 0 | 0.104 | 147.4512 | 0 | 0 |  |  | 2 | 1 | 1 | 1 | 1 | 0 | 0 | 0 | 0 | 0 | 1 | 1
29 | 596215040R00 | Kladení zámkové dlažby tl. 8 cm do drtě tl. 4 cm | m2 | 473.48 |  | 0 | 0.0739 | 34.9902 | 0 | 0 |  |  | 2 | 1 | 1 | 1 | 1 | 0 | 0 | 0 | 0 | 0 | 1 | 1
|  | V položce jsou zakalkulovány i náklady na dodání hmot pro lože a na dodání materiálu na výplň spár. V položce nejsou zakalkulovány náklady na dodání zámkové dlažby, která se oceňuje ve specifikaci, ztratné se doporučuje ve výši 1%. | [8 empty] | V položce jsou zakalkulovány i náklady na dodání hmot pro lože a na dodání materiálu na výplň spár. V položce nejsou zakalkulovány náklady na dodání zámkové dlažby, která se oceňuje ve specifikaci, ztratné se doporučuje ve výši 1%. |  | 3
3
|  | vjezd čp.6:5,1*8,5+1,2*3 |  | 46.95 | [7 empty] | vjezd čp.6:5,1*8,5+1,2*3
|  | vjezd čp.5:4,25*8,1+1,2*3 |  | 38.025 | [7 empty] | vjezd čp.5:4,25*8,1+1,2*3
|  | vjezd čp.4:5,1*6,5+1,4*3 |  | 37.35 | [7 empty] | vjezd čp.4:5,1*6,5+1,4*3
|  | vjezd čp.7:5*7+1,1*3 |  | 38.3 | [7 empty] | vjezd čp.7:5*7+1,1*3
|  | vjezd čp.8:5,15*7,8+1,1*3 |  | 43.47 | [7 empty] | vjezd čp.8:5,15*7,8+1,1*3
|  | vjezd čp.10:4,4*9,7+1,1*3 |  | 45.98 | [7 empty] | vjezd čp.10:4,4*9,7+1,1*3
|  | vjezd čp.242:3,5*8,5 |  | 29.75 | [7 empty] | vjezd čp.242:3,5*8,5
|  | vjezd čp.242:5,35*8,4+1,3*3 |  | 48.84 | [7 empty] | vjezd čp.242:5,35*8,4+1,3*3
|  | vjezd čp.11:3,75*9,7 |  | 36.375 | [7 empty] | vjezd čp.11:3,75*9,7
|  | vjezd čp.148:5,25*6,7+1,3*3 |  | 39.075 | [7 empty] | vjezd čp.148:5,25*6,7+1,3*3
|  | vjezd čp.148:4,85*4,9+1,2*3 |  | 27.365 | [7 empty] | vjezd čp.148:4,85*4,9+1,2*3
|  | přejezdové prahy:42 |  | 42 | [7 empty] | přejezdové prahy:42
30 | 564681111R-1 | Podklad z kameniva drceného 63-125 mm, tl. 50 cm | m2 | 1241 |  | 0 | 0.577 | 716.057 | 0 | 0 |  |  | 2 | 12 | 0 | 44 | 1 | 0 | 0 | 0 | 0 | 0 | 12 | 0
31 | 59245030 | Dlažba zámková 20x16,5x8 cm přírodní tvar H | m2 | 444 |  | 0 | 0.1728 | 76.7232 | 0 | 0 |  |  | 2 | 3 | 1 | 59245030 | 1 | 0 | 0 | 0 | 0 | 0 | 3 | 1
32 | 59245266 | Dlažba 20x10x8 barva přírodní | m2 | 44 |  | 0 | 0.176 | 7.744 | 0 | 0 |  |  | 2 | 3 | 1 | 59245266 | 1 | 0 | 0 | 0 | 0 | 0 | 3 | 1
| Celkem za | 5 Komunikace |  |  |  | 0 |  | 2456.4912 |  | 0 |  |  | 4 |  |  |  |  | 0 | 0 | 0 | 0 | 0
Díl: | 8 | Trubní vedení | [10 empty] | 1
33 | 899331111R00 | Výšková úprava vstupu do 20 cm, zvýšení poklopu | kus | 5 |  | 0 | 0.4293 | 2.1465 | 0 | 0 |  |  | 2 | 1 | 1 | 1 | 1 | 0 | 0 | 0 | 0 | 0 | 1 | 1
34 | 899431111R00 | Výšková úprava do 20 cm, zvýšení krytu šoupěte | kus | 2 |  | 0 | 0.31508 | 0.63016 | 0 | 0 |  |  | 2 | 1 | 1 | 1 | 1 | 0 | 0 | 0 | 0 | 0 | 1 | 1
| Celkem za | 8 Trubní vedení |  |  |  | 0 |  | 2.7767 |  | 0 |  |  | 4 |  |  |  |  | 0 | 0 | 0 | 0 | 0
Díl: | 9 | Ostatní konstrukce, bourání | [10 empty] | 1
35 | 272311112R00 | Beton základ. kleneb prostý z cem. portlad. C12/15 | m3 | 0.32 |  | 0 | 2.5432 | 0.81382 | 0 | 0 |  |  | 2 | 1 | 1 | 1 | 1 | 0 | 0 | 0 | 0 | 0 | 1 | 1
36 | 914001111R00 | Montáž svislých dopr.značek na sloupky, konzoly | kus | 7 |  | 0 | 0.246 | 1.722 | 0 | 0 |  |  | 2 | 1 | 1 | 1 | 1 | 0 | 0 | 0 | 0 | 0 | 1 | 1
37 | 915491211R00 | Osazení vodícího proužku do MC,podkl.C16/20, 25 cm | m | 860 |  | 0 | 0.081 | 69.66 | 0 | 0 |  |  | 2 | 1 | 1 | 1 | 1 | 0 | 0 | 0 | 0 | 0 | 1 | 1
38 | 916561111RT2 | Osazení záhon.obrubníků do lože z C16/20 s opěrou včetně obrubníku 50/5/20 | m | 200 |  | 0 | 0.11463 | 22.926 | 0 | 0 |  |  | 2 | 1 | 1 | 1 | 1 | 0 | 0 | 0 | 0 | 0 | 1 | 1
39 | 917862111RT5 | Osazení stojat. obrub. bet. s opěrou,lože z C16/20 včetně betonového obrubníku 100/10/25 | m | 876 |  | 0 | 0.13209 | 115.7108 | 0 | 0 |  |  | 2 | 1 | 0 | 0 | 1 | 0 | 0 | 0 | 0 | 0 | 1 | 0
40 | 918101111R00 | Lože pod obrubníky nebo obruby dlažeb z C16/20 | m3 | 106 |  | 0 | 2.363 | 250.478 | 0 | 0 |  |  | 2 | 1 | 1 | 1 | 1 | 0 | 0 | 0 | 0 | 0 | 1 | 1
41 | 40445055.A | Značka dopr inf IP 26a, b, 750/1000 fól1, EG 7letá | kus | 6 |  | 0 | 0.0051 | 0.0306 | 0 | 0 |  |  | 2 | 3 | 1 | 40445055.A | 1 | 0 | 0 | 0 | 0 | 0 | 3 | 1
42 | 40445149.A | Značka dopr dodat E3a,b,4,5 500/150 fól 1, EG7letá | kus | 1 |  | 0 | 0.0051 | 0.0051 | 0 | 0 |  |  | 2 | 3 | 1 | 40445149.A | 1 | 0 | 0 | 0 | 0 | 0 | 3 | 1
43 | 40445960 | Sloupek Fe 60/3 s povrchovou úpravou | m | 24 |  | 0 | 0.002 | 0.048 | 0 | 0 |  |  | 2 | 3 | 1 | 40445960 | 1 | 0 | 0 | 0 | 0 | 0 | 3 | 1
44 | 40445975.A | Dopravní příslušenství, objímka Fe povrch úprava | kus | 13 |  | 0 | 0.00126 | 0.01638 | 0 | 0 |  |  | 2 | 3 | 1 | 40445975.A | 1 | 0 | 0 | 0 | 0 | 0 | 3 | 1
45 | 59218562 | Krajník silniční 50x25x8 cm - Bílý | kus | 1720 |  | 0 | 0.022 | 37.84 | 0 | 0 |  |  | 2 | 3 | 1 | 59218562 | 1 | 0 | 0 | 0 | 0 | 0 | 3 | 1
| Celkem za | 9 Ostatní konstrukce, bourání |  |  |  | 0 |  | 499.2507 |  | 0 |  |  | 4 |  |  |  |  | 0 | 0 | 0 | 0 | 0
Díl: | 99 | Staveništní přesun hmot | [10 empty] | 1
46 | 998225111R00 | Přesun hmot, pozemní komunikace, kryt živičný | t | 2958.8201 |  | 0 | 0 | 0 | 0 | 0 |  |  | 2 | 7 | 1 | 2 | 1 | 0 | 0 | 0 | 0 | 0 | 7 | 1
| Celkem za | 99 Staveništní přesun hmot |  |  |  | 0 |  | 0 |  | 0 |  |  | 4 |  |  |  |  | 0 | 0 | 0 | 0 | 0